## List1
TOLERANCE A ZÁVAZNÉ INFORMACE PRO VÝROBU
Tato pracovní instrukce stanoví závazně nepředepsané mezní úchylky rozměrů součástí (celků).
Platí pro výrobky vyráběné dle výkresové dokumentace i cizí výkres.dokumentace.
OBRÁBĚNÉ SOUČÁSTÍ dle ČSN ISO 2768-1 a -2
1. Mezní úchylky délkových rozměrů a průměrů
Délkové rozmezí /mm/ | do 3 | 3 - 8 | 8 - 30 | 30 - 120 | 120 - 400 | 400 - 1000 | 1000 - 2000 | nad 2000 | Ø
délky | ± 0,1 | ± 0,1 | ± 0,2 | ± 0,3 | ± 0,5 | ± 0,8 | ± 1,2 | ± 2 | ±
Ø hřídele | +0/-0,1 | +0/-0,1 | +0/-0,2 | +0/-0,3 | +0/-0,5 | +0/-0,8 | +0/-1,2 | +0/-2 | 1º
Ø díry | +0,1/-0 | +0,1/-0 | +0,2/-0 | +0,3/-0 | +0,5/-0 | +0,8/-0 | +1,2/-0 | +2/-0
2. Mezní úchylky zkosených hran a vnější zaoblení
Délkové rozmezí /mm/ | 0,5 - 3 | 3 - 6 | nad 6
tolerance | ± 0,2 | ± 0,5 | ± 1
3. Mezní úchylky úhlových rozměrů
Délkové rozmezí /mm/ | do 10 | 10 - 50 | 50 - 120 | 120 - 400 | nad 400
tolerance | ± 1° | ± 0°30 | ± 0°20 | ± 0°10 | ± 0°5
¨4. Přímost a rovinnost, rovnoběžnost
Délkové rozmezí /mm/ | do 10 | 10 - 30 | 30 - 100 | 100 - 300 | 300 - 1000 | 1000 -4000
tolerance | 0,05 | 0,1 | 0,2 | 0,4 | 0,6 | 0,8
5. Kolmost
Délkové rozmezí /mm/ | do 101 | 100 - 301 | 300 - 1001 | 1000 -3001
tolerance | 0,4 | 0,6 | 0,8 | 1
6. Souměrnost
Délkové rozmezí /mm/ | do 100 | 100 - 300 | 300 - 1000 | 1000 -3000
tolerance | 0,6 |  | 0,8 | 1
7. Kruhové házení, kruhovitost, válcovitost, souosost - pro obráběné plochy
tolerance /mm/ |  | 0.2
DRSNOST
1.Drsnost ploch polotovarů
2. Drsnost povrchu neoznačených tolerovaných rozměrů
Rozsah průměrů /mm/ | Stupeň přesnosti podle EN 20286
| IT 5 | IT 6 | IT 7 | IT 8 | IT 9 | IT 10 | IT 11 | IT 12
přes do
3 | 1.6 | 1.6 | 1.6 | 1.6 | 1.6 | 3.2 | 3.2 | 6.3
3 6 | 1.6 | 1.6 | 1.6 | 1.6 | 1.6 | 3.2 | 6.3 | 6.3
6 10 | 1.6 | 1.6 | 1.6 | 1.6 | 1.6 | 3.2 | 6.3 | 12.5
10 18 | 1.6 | 1.6 | 1.6 | 1.6 | 3.2 | 3.2 | 6.3 | 12.5
18 30 | 1.6 | 1.6 | 1.6 | 1.6 | 3.2 | 6.3 | 6.3 | 12.5
30 50 | 1.6 | 1.6 | 1.6 | 3.2 | 3.2 | 6.3 | 12.5 | 12.5
50 80 | 1.6 | 1.6 | 1.6 | 3.2 | 3.2 | 6.3 | 12.5 | 12.5
80 120 | 1.6 | 1.6 | 1.6 | 3.2 | 6.3 | 6.3 | 12.5 | 25
120 180 | 1.6 | 1.6 | 3.2 | 3.2 | 6.3 | 12.5 | 12.5 | 25
180 250 | 1.6 | 1.6 | 3.2 | 3.2 | 6.3 | 12.5 | 12.5 | 25
250 315 | 1.6 | 1.6 | 3.2 | 6.3 | 6.3 | 12.5 | 25 | 25
315 400 | 1.6 | 1.6 | 3.2 | 6.3 | 6.3 | 12.5 | 25 | 25
400 500 | 1.6 | 3.2 | 6.3 | 6.3 | 12.5 | 12.5 | 25 | 25
3. Drsnost řezaných závitů
Rozmezí Ø (mm) | Stupeň přesnosti podle EN 20286 IT 6: do Ø 110; Stupeň přesnosti podle EN 20286 IT 8: od Ø 110
Ra | Stupeň přesnosti podle EN 20286 IT 6: 3.2; Stupeň přesnosti podle EN 20286 IT 8: 6.3
4. Drsnost vrtaných děr do Ø 80 mm : Ra 6,3
od Ø 80 - 400 mm : Ra 12,5
5. Drsnost řezaných ploch : Ra 12,5
SRAŽENÍ HRANY
R = 0,2 mm, pokud nebyla na výkrese předepsaná ostrá hrana
TOLERANCE ZÁPICHŮ PRO POJISTNÉ KROUŽKY
Délkové rozmezí /mm/ | Stupeň přesnosti podle EN 20286 IT 5: do Ø 18; Stupeň přesnosti podle EN 20286 IT 6: do Ø 100; Stupeň přesnosti podle EN 20286 IT 7: od Ø 100
tolerance drážky v hřídeli | Stupeň přesnosti podle EN 20286 IT 5: h11; Stupeň přesnosti podle EN 20286 IT 6: h12; Stupeň přesnosti podle EN 20286 IT 7: h13
tolerance drážky v díře | Stupeň přesnosti podle EN 20286 IT 5: H11; Stupeň přesnosti podle EN 20286 IT 6: H12; Stupeň přesnosti podle EN 20286 IT 7: H13
SVAŘOVANÉ A MONTOVANÉ SOUČÁSTI, VÝPALKY, OHÝBANÉ SOUČÁSTI
Mezní úchylky délkových rozměrů
Délkové rozmezí /mm/ | do 120 | 120 - 400 | 400 - 1000 | 1000 - 2000 | nad 2000
tolerance | ±0,5 | ±1 | ±1,5 | ±2 | ±2,5 |  |  |  | Ø
±
1º
Mezní úchylky úhlových rozměrů
Délkové rozmezí /mm/ | do 10 | 10 - 50 | 50 - 120 | 120 - 400 | nad 400
tolerance | ± 3° | ± 2° | ± 1° | ± 30 | ± 20
Přímost a rovinnost, rovnoběžnost
Délkové rozmezí /mm/ | do 10 | 10 - 30 | 30 - 100 | 100 - 300 | 300 - 1000 | 1000-4000
tolerance | 0,1 | 0,2 | 0,4 | 0,8 | 1,2 | 1,6
Kolmost
Délkové rozmezí /mm/ | Stupeň přesnosti podle EN 20286 IT 5: do 101; Stupeň přesnosti podle EN 20286 IT 6: 100 - 300; Stupeň přesnosti podle EN 20286 IT 7: 300 - 1001; Stupeň přesnosti podle EN 20286 IT 8: 1000-3001
tolerance | Stupeň přesnosti podle EN 20286 IT 5: 0,8; Stupeň přesnosti podle EN 20286 IT 6: 1,7; Stupeň přesnosti podle EN 20286 IT 7: 2,9; Stupeň přesnosti podle EN 20286 IT 8: 3,9
Souměrnost
Délkové rozmezí /mm/ | Stupeň přesnosti podle EN 20286 IT 5: do 100; Stupeň přesnosti podle EN 20286 IT 6: 100 - 300; Stupeň přesnosti podle EN 20286 IT 7: 300 - 1000; Stupeň přesnosti podle EN 20286 IT 8: 1000-3000
tolerance | Stupeň přesnosti podle EN 20286 IT 5: 0,6; Stupeň přesnosti podle EN 20286 IT 6: 1; Stupeň přesnosti podle EN 20286 IT 7: 1,5; Stupeň přesnosti podle EN 20286 IT 8: 2